## Sheet1
Id | Designator | Footprint | Quantity | Designation | Supplier and ref
1 | U12,U11,U7,U9,U10,U8,U6 | mosfet | 7 | BSR802NL6327HTSA1
2 | J2 | 691137710003 | 1 | 691137710003
3 | TP6,TX,5V,RX,TP8,12V,TP7,H2O,3V3 | S2751-46R | 9 | S2751-46R
4 | R5,R6 | R_0603_1608Metric | 2 | 27R
5 | J8,J9,J6,J7,J4,J5,J3 | 691137710002 | 7 | 691137710002
6 | D1 | LED_1206_3216Metric_Pad1.42x1.75mm_HandSolder | 1 | LED
7 | C17,C16 | C_0603_1608Metric_Pad1.08x0.95mm_HandSolder | 2 | 22u
8 | R26,R31,R28,R27,R11,R30,R13,R25,R29,R1,R24,R17,R15,R20,R8,R21,R16,R22,R23,R19,R7,R18 | R_0603_1608Metric | 22 | 10k
9 | D7,D6,D4,D9,D8,D11,D10,D5 | D_SMB | 8 | B260 | t
10 | SW1,SW2 | SW4_1825910-B_TEC | 2 | 1825910-6 | t
11 | D3 | SOT-23-3 | 1 | ~ | t
12 | L1 | IND_NP-100NC_SUM | 1 | 10u
13 | R9,R10 | R_0603_1608Metric | 2 | 0R
14 | C10,C9 | C_0603_1608Metric_Pad1.08x0.95mm_HandSolder | 2 | 47p
15 | IC1 | ESP32WROOM32EN8R2 | 1 | ESP32-WROOM-32E-N8R2 | t
16 | C8 | C_0603_1608Metric_Pad1.08x0.95mm_HandSolder | 1 | 4u7
17 | R12 | R_0603_1608Metric | 1 | 86k6
18 | C14 | C_0603_1608Metric_Pad1.08x0.95mm_HandSolder | 1 | 1n8
19 | U2 | boost | 1 | ADP1613ARMZ-R7 | t
20 | C15 | C_1206_3216Metric | 1 | 10u
21 | FB1 | L_0805_2012Metric | 1 | FerriteBead | t
22 | C2,C7,C11,C5,C22,C1,C19,C20,C18,C3,C21 | C_0603_1608Metric_Pad1.08x0.95mm_HandSolder | 11 | 100n
23 | R2 | R_0603_1608Metric | 1 | 150R
24 | GND,TP1 | TestPoint_THTPad_2.0x2.0mm_Drill1.0mm | 2 | TestPoint
25 | C6 | C_0603_1608Metric_Pad1.08x0.95mm_HandSolder | 1 | 10n
26 | C4 | C_0603_1608Metric_Pad1.08x0.95mm_HandSolder | 1 | 1u
27 | D2 | ESD5V0D3-TP | 1 | ESD5V0D3-TP | t
28 | U3 | SOT-223-3_TabPin2 | 1 | AMS1117-3.3 | t
29 | R4,R3 | R_0603_1608Metric | 2 | 5k1
30 | J1 | GCT_USB4105-GF-A | 1 | USB4105-GF-A
31 | C13 | C_0603_1608Metric_Pad1.08x0.95mm_HandSolder | 1 | 33n
32 | U1 | SSOP-20_3.9x8.7mm_P0.635mm | 1 | FT231XS | t
33 | R14 | R_0603_1608Metric | 1 | 22k
34 | C12 | C_0603_1608Metric_Pad1.08x0.95mm_HandSolder | 1 | 10u
35 | SW3 | SW_JS5208 | 1 | JS5208 | t
36 | Q2,Q1 | SOT-23 | 2 | SS8050 | t
37 | U5 | LCD_ST7789 | 1 | ~ | t
38 | U4 | DIP-14_W7.62mm | 1 | 74HC14 | t